## Input
Parameter | Value | (imperial units) | Value | (metric units) | Description
ρ | 490.6 | lb/ft3 | 7850 | kg/m3 | Drill pipe density
G_DP | 1670000000 | lbf/ft2 | 79900000000 | Pa | Shear modulus
OD_DP | 5.88 | in | 0.15 | m | Drill pipe outer diameter
ID_DP | 5 | in | 0.127 | m | Drill pipe inner diameter
BD | 5905.5 | ft | 1800 | m | Bit depth
MD | 6561.7 | ft | 2000 | m | Measured depth
f_s | 0 |  | 0 |  | Static friction factor
f_d | 0 |  | 0 |  | Dynamic friction factor

## Wellbore
MD [m] | INC [°]
0 | 0
100 | 0
200 | 0
300 | 0
400 | 0
500 | 0
600 | 0
700 | 0
800 | 0
900 | 0
1000 | 0
1100 | 0
1200 | 0
1300 | 0
1400 | 0
1500 | 0
1600 | 0
1700 | 0
1800 | 0
1900 | 0
2000 | 0